## BR-1C
|  | NORMAS DE DISEÑO Y CONSTRUCCION PARA REDES ELECTRICAS DE DISTRIBUCION |  |  |  |  | NRD-AE-III-08-01-02-08
Fecha: Junio 2022
|  | PLANILLA DE DATOS TECNICOS |  |  |  |  | Versión N°: 02
BRAZO DE 3' PARA LUMINARIA DE ALUMBRADO PUBLICO | [5 empty] | Código | BR-1C
EDS
EDN
EDE
ITEM | DATOS |  | UNIDAD | PEDIDO | OFRECIDO |  | COMENTARIO
1 | Proceso |  | …. | (*)
2 | Empresa proveedora |  | …. | (*)
3 | Fabricante |  | …. | (*)
4 | Marca |  | …. | (*)
5 | Modelo |  | …. | (*)
6 | País de origen |  | …. | (*)
7 | Norma de fabricación y ensayos |  | …. | ASTM A6/A6M y ASTM 153
8 | Material |  | …. | Acero Grado A
9 | Tratamiento |  | …. | Galvanizado por inmersión en caliente
10 | Capa de zinc |  | µm | ≥75
11 | Características Dimensionales
11.1 | Longitud A |  | Pie | Ver plano adjunto
11.2 | Distancia B |  | Pulg. | Ver plano adjunto
11.3 | Diámetro C |  | Pulg. | Ver plano adjunto
11.4 | Espesor |  | mm | 3
12 | Tipo de poste a instalarse |  | …. | Base cuadrada
13 | Peso |  | …. | (*)
14 | Presentación de muestra |  | …. | Si
15 | Garantía |  | Años | ≥2
16 | Embalaje |  | …. | (*)
(*) A indicar por el oferente
Fecha de la oferta
|  | Nombre y firma del oferente |  |  |  | Sello
COMENTARIOS:
1- Este material cumplirá con todas las indicaciones detalladas en la especificación técnica correspondiente. 2- En caso de haber una solicitud adicional por parte de la Distribuidora o que el Fabricante entienda deba entregar información adicional, para la correcta evaluación de la propuesta, se deberá hacer por escrito y ser anexado a esta planilla de Datos Garantizados.