## GCT-ST1
SUPERINTENDENCIA DE ELECTRICIDAD |  | NORMAS DE DISEÑO Y CONSTRUCCION PARA REDES ELECTRICAS DE DISTRIBUCION |  |  |  |  | NRD-AE-III-03-03-37
Fecha: Abril 2018
|  | PLANILLA DE DATOS TECNICOS GARANTIZADOS |  |  |  |  | Versión N°: 02
GRAPA CONEXIÓN DOBLE ATIERRA SIN TORNILLO (PARA TORNILLO DE 5/8") | [5 empty] | Código | GCT-ST1
Norma
Edenorte
Edeeste
[6 empty] | Edesur | 1012488
ITEM | DATOS |  | UNIDAD | PEDIDO | OFRECIDO |  | COMENTARIO
1 | Proceso |  | …. | (*)
2 | Empresa proveedora |  | …. | (*)
3 | Fabricante |  | …. | (*)
4 | Modelo |  | …. | (*)
5 | País de origen |  | …. | (*)
6 | Norma de fabricación y ensayos |  | …. | ASTM A363, ASTM 123-78, ASTM 153
7 | Características
7.1 | Material |  | …. | Dos piezas de acero galvanizado
7.2 | Dimensiones
7.3 | Longitud |  | mm (Pulg) | 50 (1-15/16”)
7.4 | Ancho |  | mm (Pulg) | 41 (1-9/16”)
7.5 | Espesor |  | mm (Pulg) | 6.35 (1/4")
7.6 | Diámetro mínimo admisible cable |  | mm (Pulg) | 7( 0,27)
7.7 | Diámetro máximo admisible cable |  | mm (Pulg) | 15 (0,55)
7.8 | Diámetro taladro |  | mm (Pulg) | 17.5 (11/16”) |  |  |  | 0.625 | 0.6875
8 | Presentación de muestra |  | …. | Si
9 | Garantía |  | Años | ≥1
10 | Uso al que va destinado |  |  | Conexión a tierra de herrajes MT y BT
(*) A indicar por el oferente
Fecha de la oferta
|  | Nombre y firma del oferente |  |  |  | Sello
COMENTARIOS:
1- Este material cumplirá con todas las indicaciones detalladas en la especificación técnica correspondiente. 2- En caso de haber una solicitud adicional por parte de la Distribuidora o que el Fabricante entienda deba entregar información adicional, para la correcta evaluación de la propuesta, se deberá hacer por escrito y ser anexado a esta planilla de Datos Garantizados.