## HHU-01
|  | NORMAS DE DISEÑO Y CONSTRUCCION PARA REDES ELECTRICAS DE DISTRIBUCION |  |  |  |  | NRD-AE-III-09-01-11-03
Fecha: Febrero 2022
|  | PLANILLA DE DATOS TECNICOS |  |  |  |  | Versión N°: 02
Pagina 1 de 1
HAND HELD O UNIDAD TERMINAL DE LECTURA HHU | [5 empty] | CÓDIGO | HHU-01
EDS
EDN
EDE
Item | Descripción |  | Unidad | Pedido | Ofrecido |  | Comentarios
1 | Generales
1.1 | Proceso |  | …. | (*)
1.2 | Empresa proveedora |  | …. | (*)
1.3 | Fabricante |  | …. | (*)
1.4 | Marca |  | …. | (*)
1.5 | Modelo |  | …. | (*)
1.6 | País de origen |  | …. | (*)
1.7 | Norma de Fabricación y Ensayos |  | ….
1.8 | Certificación ISO-9001 de la Fabrica |  | …. | Requerido
1.9 | Garantía Mínima por Defectos de Fábrica |  | Años | 3
1.10 | Vida Útil |  | Años | 2
2 | Características constructivas
2.1 | Grado de protección |  | …. | IP 65 (IEC)
2.2 | Debe incluir cover resistente al impacto |  | …. | Requerido
2.3 | Teclado |  | …. | Requerido
2.4 | Medios de descarga de datos a PC |  | …. | Requerido
2.5 | Capacidad de almacenamiento de datos |  | …. | Requerido
2.6 | Puerto de Expansión de Memoria |  | …. | Requerido
2.7 | Batería recargable |  | …. | Requerido
2.8 | Cobertura o material de fabricación de los componentes |  | …. | Termoplástico o Metal de alta resistencia.
3 | Condiciones ambientales
3.1 | Temperatura de operación (Promedio diario ) |  | º C | 30
3.2 | Máxima a la Sombra |  | ºC | 75
3.3 | Mínimo |  | ºC | -20
3.4 | Promedio Diario |  | ºC | 30
3.5 | Condición de uso |  | .... | Intemperie
3.6 | Régimen |  | .... | Continuo
3.7 | Clima |  | .... | Tropical
3.8 | Ambiente |  | .... | Salino Severo
4 | Tipo de comunicación
4.1 | GPS |  | .... | Requerido
4.2 | Puerto Serial RS232 |  | .... | Requerido
4.3 | Comunicación con sistema para descarga de Datos |  | .... | Alámbrica e inalámbrica
4.4 | Comunicación con el colector de datos |  | .... | Inalámbrica (Bluetooth / RF / WIFI)
4.5 | Visualización de operaciones mediante el software de gestión |  | .... | (**)
4.6 | Visualizar valores instantaneos del medidor |  | .... | (**)
5 | Condiciones generales
5.1 | Hora de uso de la batería (mínimo) |  | .... | 8 hrs
5.2 | Aseguramiento de la información |  | .... | Requerido
( * ) Indicado por oferente
(**) Requerimiento especial de las distribuidoras
(***) Ver EETT0106, parte integral de la oferta técnica.
Fecha de la oferta
| Nombre y firma del oferente |  |  |  |  | SELLO
COMENTARIOS:
* Esta Planilla deber ser debidamente firmada y sellada por el oferente. * Todos los campos requeridos deben ser completados en su totalidad. * En caso de haber una solicitud adicional por parte de la Distribuidora o que el Fabricante entienda deba entregar información adicional, para la correcta evaluación de la propuesta, se deberá hacer por escrito y ser anexado a esta Planilla de Datos Garantizados.
Este equipo, debe ser necesariamente de la misma tecnología que la del Gabinete,medidor,Repetidor y el Software de gestión para que todos estos elementos puedan hablar el mismo leguaje en la cadena de la comunicación con la estación maestra.