## Ficha Técnica
PLANILLA DE DATOS GARANTIZADOS
Micrófono |  |  |  | CÓDIGO | 2004352
|  |  |  | FECHA REVISIÓN | 17/1/2022
ÁREA ESPECIALISTA: Soporte Técnico
DESCRIPCIÓN SAP: MICROFONO
ITEM | DATOS | UNIDAD | PEDIDO | OFRECIDO | COMENTARIO
1 | Empresa proveedora | … | (*)
2 | Fabricante | … | (*)
3 | Marca | … | (**)
4 | Modelo | … | (*)
5 | País de origen | … | (*)
6 | Norma de fabricación y ensayos | … | (*)
7 | Embalaje | … | CAJAS QUE NO EXCEDAN PESO DE 60 LIBRAS, PALETIZADO Y FLEJADO.
8 | Garantía | Años | 1 , garantía de un año en piezas
10 | Rejilla |  | Extraíble
11 | Pantalla |  | LCD legible
12 | Carcasa |  | De textura suave.
13 | Características de los micrófonos |  | Ahorro de energía
Sin pintura ni decoloración.
Cada uno necesita 2 pilas alcalinas AA
De metal duraderos
14 | Modos de ecualización |  | 8 tipos de modos de ecualización (JAZZ, POP, COUNTRY, ROCK,
etc.) para diferentes lugares o espectáculos.
Estándar para conferencia / reunión
Boost / Treble / Pop / Rock / R & B para concierto / canto
Clásico para la música clásica.
Jazz para música de jazz
Danza para hip-pop
15 | Frecuencia: |  | UHF600.5-653.1MHz (frecuencias fijas) S / N: 96dB
16 | Respuesta de frecuencia: |  | Respuesta de frecuencia: 30-20khz.
17 | Requisito de alimentación: |  | CA 110V / 220V, 50-60Hz
18 | Micrófono Dinámico |  | De mano
19 | Rango de operación: |  | 200 pies dentro de la línea de visión
20 | Antena: |  | Empotrada
21 | Debe incluir: |  | Cable de Power, cable de 6.35 mm a 6.35 mm
Consola
Manual de instrucciones
Fuente
2 Micrófonos
4 pilas alcalinas AA
(*) A indicar por el oferente
(**) Timbrado en el material en alto o bajo relieve
Fecha de la oferta
| Nelson Herrera |  |  | Nombre y firma del oferente
Coordinador Soporte Técnico
COMENTARIOS:

## Embalaje
PLANILLA DE DATOS GARANTIZADOS
ESPECIFICACIONES DE EMBALAJE
DESCRIPCIÓN SAP: | CÓDIGO:
REQUERIMIENTOS PARA EL EMBALAJE:
1. Las cajas o método de empaque en las que sean embalados los materiales deben ser resistentes
a las manipulaciones, transporte, apilado y almacenamiento.
2. Las cajas o método de empaque no deben exceder el peso de 60 libras.
3. Los materiales deben venir paletizados y flejados.
IMAGENES DE REFERENCIA:

## Imagen
PLANILLA DE DATOS GARANTIZADOS
IMAGEN DE REFERENCIA
DESCRIPCIÓN SAP: Microfono | CÓDIGO: 2004352
INSERTAR IMAGEN DE REFERENCIA DEL TAMAÑO DESEADO