## RESUMEN
DESCRIPCION PROYECTO | RC/PPLA-101/EL JAVILLAR,PTO PTA
RESUMEN
DESCRIPCION | MONTO RD$
SUMINISTROS REDES | 0
SERVICIOS REDES | 0
SUMINISTROS MEDICION | 0
SERVICIOS MEDICION | 0
TOTAL GENERAL | 0

## SERVICIOS-REDES
DESCRIPCION PROYECTO | RC/PPLA-101/EL JAVILLAR,PTO PTA
SERVICIOS-REDES
Código | Descripción | Cantidad | Unidad | Precio Unitario RD$ | Total RD$
3001242 | TE-M DE TEND 1Ø COND AAAC 2/0AWG | 106 | UN
3001242 | TE-KM TEND TRIPLEX 2/0 NEUTRO 2/0 | 3 | UN
3001242 | TE-M TEND TRIPLEX 2/0 NEUTRO 2/0 | 704 | UN
3001242 | TE-M TENDCONDUCTOR AL 4/3 AWG | 449 | UN
3001242 | TE-CONEX COND 4/0 - 4/0 | 12 | UN
3001242 | TE-CONEX COND 4/0 - 2/0 | 6 | UN
3001242 | TE-CONEX COND 2/0 - 2/0 | 35 | UN
3001242 | CONEXION TRIPLEX 2/0 -2/0 | 23 | UN
3001242 | TE-MONT JUMPER 4/0-4/0 | 9 | UN
3001242 | TE-MONT JUMPER 4/0-2/0 | 4 | UN
3001242 | TE-MONT JUMPER 2/0-2/0 | 19 | UN
3001242 | TE-MONT JUMP AEREO P/TRIPLEX 2/0-2/0AWG | 10 | UN
3001242 | TE-MONT CONEX TR A RED BT 4/0-2/0 | 38 | UN
3001242 | TE-CONEX AMOV COMPLETA 4/0 AWG | 7 | UN
3001242 | TE-CONEX AMOV COMPLETA 2/0 AWG | 31 | UN
3001242 | TE-MONT CT TP 1Ø CSP BL 25 KVA | 2 | UN
3001242 | TE-MONT CT TP 1Ø CSP BL 37.5 KVA | 13 | UN
3001242 | TE-MONT CT TP 1Ø CSP BL 50 KVA | 23 | UN
3001242 | SE-DESM Y TRANSP POSTE DE HGON RECUP | 83 | UN
3001242 | SE-DESM Y TRANSP POSTE MADERA RECUPERADO | 8 | UN
3001242 | SE-DESM VIENTO BT | 31 | UN
3001242 | SE-DESM VIENTO MT | 13 | UN
3001242 | SE-DESM (CSA6-MT) | 1 | UN
3001242 | SE-DESM (CDA6-MT) | 4 | UN
3001242 | SE-DESM (CSA8-MT) | 2 | UN
3001242 | SE-DESM (CDA8-MT) | 6 | UN
3001242 | SE-DESM AISL TIPO ESPIGA REC | 60 | UN
3001242 | SE-DESM AISL TIPO CADENA REC | 32 | UN
3001242 | SE-DESM (CV1-BT) VOLAD PARA BT | 3 | UN
3001242 | SE-DESM FIN DE LIN (GRAPA DE RETENCION) | 83 | UN
3001242 | SE-DESM AISL TIPO CARRETE | 13 | UN
3001242 | SE-DESM BASE CLEVIS | 28 | UN
3001242 | SE-DESM LUM | 27 | UN
3001242 | SE-M DE DESM COND MT 3Ø <=4/0 | 53 | UN
3001242 | SE-M DE DESM COND MT 1Ø | 821 | UN
3001242 | SE-KM DE DESM TRIPLEX | 3 | UN
3001242 | SE-M DE DESM TRIPLEX | 103 | UN
3001242 | SE-M DE DESM COND BT 3 PVC | 87 | UN
3001242 | SE-DESM TRAF 1Ø P<=50KVA EN POSTE | 11 | UN
3001242 | SE-DESM TRAF 1Ø P>50KVA EN POSTE | 1 | UN
3001242 | TE-KM TEND 1Ø COND AAAC 2/0AWG | 3 | UN
3001242 | TE-IZADO DE POSTE HAV-300-10 | 13 | UN
3001242 | TE-IZADO DE POSTE HAV-500-10 | 63 | UN
3001242 | TE-IZADO DE POSTE HAV-500-12 | 57 | UN
3001242 | TE-IZADO DE POSTE HAV-500-14 | 6 | UN
3001242 | TE-IZADO DE POSTE MCH-300-10 | 5 | UN
3001242 | TE-IZADO DE POSTE MCH-500-10 | 5 | UN
3001242 | SE-CIMENTACION EN POSTE <12M | 87 | UN
3001242 | TE-MONT 1Ø (MTA-101) RED ANTIFRAUDE | 9 | UN
3001242 | TE-MONT 1Ø (MTA-102) RED ANTIFRAUDE | 17 | UN
3001242 | TE-MONT 1Ø (MTA-103)(2/0-4/0) LN AG(26-6 | 5 | UN
3001242 | MTAF-108 MONT 1F LN DOB TERM (ROT FASE) | 5 | UN
3001242 | TE-MONT 1Ø (MTA-104)N(2/0-4/0) RED ANTIF | 4 | UN
3001242 | TE-MONT (CDA6-MT)(45º) | 4 | UN
3001242 | TE-MONT (EA-MT) | 11 | UN
3001242 | TE-MONT (F3 - MT) Nº (2/0 - 4/0) | 10 | UN
3001242 | TE-MONT (F5-BT) | 6 | UN
3001242 | TE-MONT 1Ø (MTA-105)Nº(2/0-4/0) RED ANT | 62 | UN
3001242 | TE-MONT 1Ø (MTA-107) RED ANTIFRAUDE | 6 | UN
3001242 | TE-MONT 1Ø (MTA-108) RED ANTIFRAUDE | 6 | UN
3001242 | TE-MONT 3Ø (MTA-301) RED ANTIF | 3 | UN
3001242 | TE-MONT 3Ø (MTA-302)Nº(2/0-4/0) RED ANTI | 6 | UN
3001242 | TE-MONT 3Ø (MTA-303)(2/0-4/0) RED ANTIF | 4 | UN
3001242 | TE-MONT 3Ø (MTA-305) (20-4/0) RED ANTIF | 3 | UN
3001242 | TE-MONT (CDA8-MT) | 2 | UN
3001242 | TE-MONT 3Ø (MTA-308) (20-4/0) RED ANTIF | 3 | UN
3001242 | TE-MONT 1Ø (MT-105) (2/0-4/0) FIN LIN Nº | 2 | UN
3001242 | TE-MONT PROLONG DE LINEA 3Ø (2/0-4/0) | 1 | UN
3001242 | TE-MONT LUMINARIA COMPLETA 150W BRAZO 6 | 128 | UN
3001242 | TE-MONT (BT-104) | 24 | UN
3001242 | TE-MONT (BT-102) | 17 | UN
3001242 | TE-MONT (HA - 100A) | 3 | UN
3001242 | TE-MONT (HA - 100B) | 65 | UN
3001242 | TE-MONT (HA - 105) | 1 | UN
3001242 | TE-MONT (HA - 106) | 38 | UN
3001242 | TE-MONT (FV-MT) | 6 | UN
3001242 | TE-MONT (POAC-101) | 9 | UN
3001242 | TE-MONT (PT-101) 2/0 | 147 | UN
3001242 | TE-MONT (PR-101) PAT EN POSTE INTERIOR | 121 | UN
3001242 | TE-MONT (PR-102) DE PAT EN POSTE EXT | 17 | UN
3001242 | TE-M TEND 3Ø COND AAAC 4/0 AWG | 269 | UN
SUBTOTAL
ITBIS
TOTAL

## SUMINISTROS-REDES
DESCRIPCION PROYECTO | RC/PPLA-101/EL JAVILLAR,PTO PTA
SUMINISTROS-REDES
Código | Descripción | Cantidad | Unidad | Precio Unitario RD$ | Total RD$
1004132 | CABLE ACERO COBREADO DESNUDO #2 AWG 7 HI | 2543 | M
1005306 | LUMINARIA APS 240V 150W | 128 | UN
1005403 | POSTE HORMIGON ARMADO VIB 300DAN 10.5M | 13 | UN
1005405 | POSTE HORMIGON ARMADO VIB 500DAN 10.5M | 63 | UN
1005406 | POSTE HORMIGON ARMADO VIB 500DAN 12M | 57 | UN
1005407 | POSTE HORMIGON ARMADO VIB 500DAN 14M | 6 | UN
1005754 | POSTE METALICO CHAPA 300 DAN 10,5 M | 5 | UN
1005947 | ALAMBRE LIGADURA ALUMINIO | 126 | M
1005963 | CABLE ACERO GALVANIZADO P/RETENIDA 3/8" | 1691 | M
1005966 | CABLE CONCENTRICO AL 0,6KV 4/3 HILOS | 449 | M
1005997 | CONDUCTOR TRIPLEX 4/0 AWG - N2/0 | 180 | M
1006004 | CONDUCTOR AAAC 2/0 AWG ANAHEIM | 3222.18 | M
1006005 | CONDUCTOR AAAC 4/0 AWG ALLIANCE | 840.21 | M
1006012 | CONDUCTOR CU DESNUDO 7 HILOS #2 AWG | 98.5 | M
1006020 | CONDUCTOR TRIPLEX 2/0 AWG - N2/0 | 3845.12 | M
1006022 | CONDULET 2" | 38 | UN
1006036 | TARUGO PLASTICO 1/4" X 1" | 170 | UN
1006213 | ABRAZADERA EMT TIPO OMEGA 3/4" | 85 | UN
1006220 | TERMINAL COMPRESION TIPO PIN 2/0 | 42 | UN
1006230 | AISLADOR POLIMÉRICO T/SUSPENSIÓN 13.2KV | 162 | UN
1006236 | AISLADOR PORC.TIPO CARRETE ANSI 53-2 | 17 | UN
1006241 | AISLADOR PORC.TIPO LINE POST ANSI 57-1 | 232 | UN
1006250 | ARAN PLAN CUA AC GALV 21/4"X21/4" D 5/8" | 631 | UN
1006253 | ARANDELA CUA PLA AC GALV 21/4"X21/4"X12" | 10 | UN
1006262 | ARANDELA PRESION ACERO GALV P/TORN 1/2" | 293 | UN
1006264 | ARANDELA PRESION ACERO GALV P/TORN 5/8" | 2208 | UN
1006265 | ARANDELA PRESION ACERO GALV P/TORN 3/8" | 368 | UN
1006323 | BOMBILLO SODIO 150W | 128 | UN
1006336 | BRAZO LAMP/ACERO GALVANIZADO 6' | 128 | UN
1006351 | CAJA AISLANTE CONECTOR CUÑA HASTA 300MCM | 162 | UN
1006366 | CELULA FOTOELECTRICA 240V/1000W | 128 | UN
1006398 | CONECTOR AMOVIBLE P/ESTRIBO | 38 | UN
1006424 | CONECTOR CUÑA PRESION 4/0AWG - 4/0AWG | 30 | UN
1006430 | CONECTOR CUÑA C/ESTRIBO (1/0 # 2/0) AWG | 31 | UN
1006432 | CONECTOR CUÑA PRESION CON ESTRIBO 4/0AWG | 7 | UN
1006434 | CONECTOR CURVO LIQUID TAIGHT 2" | 38 | UN
1006451 | CONECTOR CUÑA PRESION P.T. AWG # 2 | 147 | UN
1006456 | CONECTOR PERFORACION 1/0-4/0 AWG P-35 | 384 | UN
1006493 | CONO ANCLAJE 500MM | 106 | UN
1006506 | CRUCETA ACERO GALV 5'-7" 3" X 3" | 203 | UN
1006507 | CRUCETA ACERO GALV 5'-7" 3"X3"X1/4" 45° | 8 | UN
1006508 | CRUCETA ACERO GALV 8'-0"3" X 3" | 57 | UN
1006592 | ETIQUETA P/CT TP | 38 | UN
1006594 | PLETINA FIJ ANG GUARDACAB P/TIRANTE 5/8 | 112 | UN
1006595 | FLEJE AC GALV 1-3/4"X1-3/4"X3/16"X84" | 21 | UN
1006601 | FLEJE GALV 1-1/4" X 1/4" X 28'ORIF 9/16" | 368 | UN
1006602 | FLEJE GALV 13/4"X13/4"X3/16"X60"ORF9/16" | 26 | UN
1006654 | FUSIBLE EXPULSIÓN 3.5 A TIPO D | 2 | UN
1006659 | FUSIBLE EXPULSIÓN 5.2 A TIPO D | 13 | UN
1006662 | FUSIBLE EXPULSIÓN 7 A TIPO D | 23 | UN
1006693 | GRAPA RETENCION 4AWG A 1/0 AWG | 10 | UN
1006694 | GRAPA RETENCION 2/0 AWG A 4/0 AWG | 299 | UN
1006696 | GRAPA CONEXION DOBLE S/TOR | 514 | UN
1006721 | HEBILLA P/FLEJE 10MM 1/2" | 114 | UN
1006723 | TUBO D/ANCLAJE | 38 | UN
1006840 | PERNO ROSCA CORRIDA AC GALV 5/8" X12" | 374 | UN
1006841 | PERNO ROSCA CORRIDA AC GALV 5/8"X14' | 43 | UN
1006849 | PICA PUESTA A TIERRA 5/8' X 8' | 147 | UN
1006937 | SOPORTE TIPO HORQILLA P/AISL T/CARRETE | 17 | UN
1006938 | SOPORTE TIPO L AC GALV ¼" | 38 | UN
1006939 | SOPORTE TUBERIA ANCLAJE 2" | 38 | UN
1006940 | SOPORTE VERTICAL AISLADOR TIPO POSTE | 15 | UN
1006982 | TERMINAL COMPRESION TIPO PIN 4/0 | 72 | UN
1007014 | RETENCION TERM PREFORMADO CABLE AC 3/8 | 226 | UN
1007026 | TORNILLO CABEZA HEXAGONAL 1/2" X 2" | 49 | UN
1007052 | TORNILLO HEX PAS AC GALV 3/8" X 2" | 368 | UN
1007057 | TORNILLO HEX PAS AC GALV 5/8" X 12" | 610 | UN
1007058 | TORNILLO HEX PAS AC GALV 5/8" X 14" | 55 | UN
1007074 | TORNILLO TIRAFONDO 1" X 10" | 170 | UN
1007082 | TUBO ABIERTO SEÑALIZACIÓN Y PROT 2" X 8" | 112 | UN
1007085 | TUBO Y BASE CORTACIRCUITO 15KV 100 AMPS | 38 | UN
1007086 | TUBO PVC DIAMETRO 1/2" | 17 | UN
1007094 | TUERCA CAB HEX AC GALV P/TORNILLO 5/8" | 312 | UN
1007096 | TUERCA GUARDA CABO RECTO P/TOR 5/8" | 2 | UN
1007099 | TUERCA D/OJO AC GALV P/TORNILLO 5/8" | 302 | UN
1007106 | VARILLA ANCLAJE SIMPLE 3/4" X 8" | 106 | UN
1007200 | TORNILLO MAQUINA 1/2" X 2" | 30 | UN
1007223 | ABRAZADERA CONTRA PRESION P/TUBO ANCL 2" | 38 | UN
1007225 | ABRAZADERA PERNO P/TORNILLO 5/8" | 15 | UN
1007278 | ARANDELA CUADRADA 3" X 3" | 106 | UN
1007282 | TORNILLO ESP ROSCA CORRIDA 1/2" X12" | 29 | UN
1007306 | CONECTOR CUÑA PRESION 4/0 AWG # 2/0 AWG | 86 | UN
1007309 | CONECTOR CUÑA PRESION 2/0 AWG # 2/0 AWG | 244 | UN
1007311 | CONECTOR CUÑA PRESION 2/0 AWG # # 2 | 256 | UN
1008122 | POSTE METALICO METAL 500 DAN 10 M. | 5 | UN
1008249 | FLEJE 10 X 0,4 | 76 | M
1008251 | TORNILLO MAQUINA AC GALV 1/2" X 12" | 92 | UN
1008683 | TRANSF BL TP 1Ø CSP 7.2KV 25 KVA | 2 | UN
1008684 | TRANSF BL TP 1Ø CSP 7.2KV 37 KVA | 13 | UN
1008685 | TRANSF BL TP 1Ø CSP 7.2KV 50 KVA | 23 | UN
1011385 | CABLE ENGOMADO #10/3 AWG THHN | 320 | M
1012173 | TUBERÍA FLEX 2"METÁLICA PROT PVC,LIQ TIG | 190 | M
SUBTOTAL
ITBIS
TOTAL

## SERVICIOS-MEDICION
DESCRIPCION PROYECTO | RC/PPLA-101/EL JAVILLAR,PTO PTA
SERVICIOS-MEDICION
Código | Descripción | Cantidad | Unidad | Precio Unitario RD$ | Total RD$
3001242 | TE-ACOM CON C/CALLE AF 240 V | 332 | UN
3001242 | TE-ACOM CON C/CALLE AF 120 V | 853 | UN
3001242 | TE-BASE CIRCU EN CONCRETO T/SOCKET 240 V | 312 | UN
3001242 | TE-BASE CIRC EN CONCRETO T/SOCKET 120V | 779 | UN
3001242 | TE-BASE CIRCULAR EN METAL T/SOCKET 240 V | 20 | UN
3001242 | TE-BASE CIRC EN METAL T/SOCKET 120 V | 74 | UN
3001242 | TE-INST. DE MEDIDOR SERVICIO TWACS 240V | 332 | UN
3001242 | TE-INST. DE MEDIDOR SERVICIO TWACS 120V | 853 | UN
3001242 | TE-CONEXIÓN CERCANA SERVICIO 240 V | 332 | UN
3001242 | TE-CONEXIÓN CERCANA SERVICIO 120 V | 853 | UN
3001242 | TE-PUESTA A TIERRA EN PUNTO DE MEDIDA | 915 | UN
3001242 | TE-JUMPER PARA P/TIERRA COMPARTIDA | 135 | UN
3001242 | TE-INST POSTE METALICO GALV DE 20' | 28 | UN
3001242 | TE-INST-TO-INDIR/BT-TL-REDANTIFRAUDE-PLC | 56 | UN
3001242 | TE-INST-GAB-TELEM-POSTE-GPRS-18SALIDA | 22 | UN
3001242 | TE-ACOM SIN CCALLE AF TELM GABINETE 240V | 191 | UN
3001242 | TE-ACOM SIN C/CALLE RED AF TLM 120V | 481 | UN
3001242 | TE-INST-GAB-TELEM-CRUCETA-GPRS-12SALIDA | 21 | UN
3001242 | TE-INST-PPM-TIPO A-10 HUECOS | 2 | UN
3001242 | TE-INST-GAB-TELEM-POSTE-GPRS-6SALIDA | 3 | UN
SUBTOTAL
ITBIS
TOTAL

## SUMINISTROS-MEDICION
DESCRIPCION PROYECTO | RC/PPLA-101/EL JAVILLAR,PTO PTA
SUMINISTROS-MEDICION
Código | Descripción | Cantidad | Unidad | Precio Unitario RD$ | Total RD$
1004132 | CABLE ACERO COBREADO DESNUDO #2 AWG 7 HI | 136 | M
1004213 | CABLE DE ACERO COBREADO #6 AWG 3 HILOS | 3150 | M
1005533 | TRAF CORRIENTE (OUTDOOR) 200/5-400/5 | 112 | UN
1005923 | MODULO P/PANELES D/10 HUECOS | 2 | UN
1005991 | CINTA DIELECTRICA 19 MM X 10 M | 38 | ROL
1006014 | CONDUCTOR CU CONCENTRICO 4/3 AWG | 33 | M
1006020 | CONDUCTOR TRIPLEX 2/0 AWG - N2/0 | 109 | M
1006022 | CONDULET 2" | 24 | UN
1006035 | TAPE D/VINILO | 38 | UN
1006036 | TARUGO PLASTICO 1/4" X 1" | 112 | UN
1006045 | TUBERIA FLEX LIQ TIGHT 2" | 72 | UN
1006046 | TUBERIA LIQUID TAIGHT 1" NO METALICA | 142 | UN
1006075 | CABLE CONTROL SJTW 6 HILOS # 12 | 112 | TF
1006215 | ABRAZADERA EMT TIPO OMEGA 1/2" | 2745 | UN
1006250 | ARAN PLAN CUA AC GALV 21/4"X21/4" D 5/8" | 142 | UN
1006264 | ARANDELA PRESION ACERO GALV P/TORN 5/8" | 42 | UN
1006266 | ARO D/SEGURIDAD P/MEDIDOR TIPO SOCKET | 1241 | UN
1006289 | BASE CIRCULAR ENTRADA DE 1" | 1185 | UN
1006345 | BRIDA SUJECCIÓN HASTA 50 MM | 7069 | UN
1006351 | CAJA AISLANTE CONECTOR CUÑA HASTA 300MCM | 86 | UN
1006382 | COLLAR AMARRE EN FACHADA | 4899 | UN
1006395 | CONECT A PRUEBA D/AGUA P/C. 6,3 ROSC 1" | 664 | UN
1006396 | CONECT A PRUEBA D/AGUA P/C. 8,2 ROSC 1" | 1706 | UN
1006424 | CONECTOR CUÑA PRESION 4/0AWG - 4/0AWG | 129 | UN
1006434 | CONECTOR CURVO LIQUID TAIGHT 2" | 24 | UN
1006436 | CONECTOR CURVO P/TUBERIA FLEXIBLE 1" | 60 | UN
1006450 | CONECTOR P/NEUTRO DESNUDO | 1188 | UN
1006451 | CONECTOR CUÑA PRESION P.T. AWG # 2 | 46 | UN
1006456 | CONECTOR PERFORACION 1/0-4/0 AWG P-35 | 1523 | UN
1006458 | CONECTOR PERNO PARTIDO #2 CU | 135 | UN
1006483 | CONECTOR RECTO LIQUID TAIGHT 1" | 56 | UN
1006721 | HEBILLA P/FLEJE 10MM 1/2" | 66 | UN
1006824 | MOLDURA PLASTICA P/TIERRA 1/2" X 8" | 915 | UN
1006861 | PINZA RETENCION DOBLE 6/3AWG - 8/2AWG | 3714 | UN
1006926 | SOPORTE ANCLAJE EN FACHADA | 1857 | UN
1007009 | TERMINAL OJO AMARILLO 10-12 CERR 2.5MM | 336 | UN
1007037 | TORNILLO CABEZA HEXAGONAL 5/8" X 2" | 42 | UN
1007057 | TORNILLO HEX PAS AC GALV 5/8" X 12" | 100 | UN
1007077 | TORNILLO TIRAFONDO 1 ½” X 3/16” No 10 | 112 | UN
1007083 | TUBO GALVANIZADO 2" X 10' | 56 | UN
1007099 | TUERCA D/OJO AC GALV P/TORNILLO 5/8" | 28 | UN
1007110 | VARILLA COBRE PUESTA A TIERRA 5/8" X 6" | 917 | UN
1007258 | CONECTOR 5/8 P/VARILLA D/TIERRA | 917 | UN
1007872 | PANTALLA D/EXT P/MODULO DE MED RF | 672 | UN
1008249 | FLEJE 10 X 0,4 | 62 | M
1008772 | TAPON PVC 1" | 56 | UN
1008775 | TAPON PVC 2" | 28 | UN
1008812 | BASE CIRCULAR P/MED 4S | 56 | UN
1009018 | GABINETE/POLIFAS 12 MOD MED 120V RF | 21 | UN
1009019 | GABINETE/POLIFAS 6 MOD MED 120V RF | 3 | UN
1009082 | TORNILLO HEX ROSC CORR AC GALV 5/8" X 6" | 42 | UN
1009443 | CONDUCTOR CONCENTRICO DE AL 6 X 3 AWG | 12079 | M
1009444 | CONDUCTOR CONCENTRICO DE AL 8 X 2 AWG | 30791 | M
1009450 | TORNILLO AUTO PERFORANTE 10 X 3/4" | 188 | UN
1009457 | CONECTOR UNION TIPO MANGUITO P/COND AWG6 | 4237 | UN
1009546 | GABINETE P/MED CENTRALIZADA DE 18 PUNT | 22 | UN
1009615 | MODULO D/COLECTOR | 46 | UN
1009618 | REGISTRO NEMA 3R 12X12X6 | 2 | UN
1009680 | SOPORTE PARA GABINETE TIPO L | 46 | UN
1009725 | TARUGO PLASTICO 5/16" X 1 1/2" | 7672 | UN
1010485 | CONDUCTOR NO. 8 AWG | 180 | M
1010495 | TORNILLO TIRAFONDO DE 14’’ X 1 ½’’ | 7672 | UN
1010669 | TORNILLO CABEZA HEXAGONAL 3/8"X 3" | 8 | UN
1010671 | TARUGO EXPANSIÓN DE PLOMO 3/8'' X 3" | 8 | UN
SUBTOTAL
ITBIS
TOTAL