## Modelo
PLANILLA DE DATOS GARANTIZADOS DEPARTAMENTO DE SUBESTACIONES EDENORTE DOMINICANA S.A. |  |  |  |  | ´FOTO
CÓDIGOS
CABLE CONTROL 12 AWG X 2 HILOS |  |  |  |  | EDENORTE | 1006098
FECHA
ÍTEM | DATOS | UNIDAD | PEDIDO | OFRECIDO |  | COMENTARIO
1 | Empresa proveedora | …. | Inf. Fabricante
2 | Fabricante | …. | Inf. Fabricante
3 | Modelo | …. | Inf. Fabricante
4 | País de origen | …. | Inf. Fabricante
5 | Tipo | ….
6 | Norma de fabricación y ensayos | …. | ASTM B174, ASTM B8
7 | Calibre AWG |  | 12
7 | Características Constructivas
7.1 | Material |  | Cobre.
7.2 | Multi fibras | …. | Obligatorio
8 | Características Dimensionales
8.1 | Número de conductores |  | 2
8.2 | Número de hilos de conductor |  | ≥37
8.3 | Diámetro de hilos | mm | 0.254
8.4 | Sección del conductor | mm² | 3.31
8.5 | Espesor aislamiento | mm | 0.7
8.6 | Aislante |  | Policloruro de vinilo
8.7 | Material Chaqueta PVC-(Low Smok) |  | PVC-LS
8.8 | Resistencia a rayos UV |  | Si
8.9 | Identificación de conductores |  | Si
9 | Características eléctricas
9.1 | Resistencia en C.C. a 20 ºC Ω | Ω/km | ≤5.980
9.2 | Intensidad máxima admisible por conductor | A | 20
(Inf. Fabricante) A indicar por el oferente, sino su oferta será rechazada
Fecha de actualización: 23/10/17
………………………………………………………….
Fecha de la oferta
| …………………………………………………………. |  |  |  | …………………………………….
| Nombre y firma del oferente |  |  |  | Sello
COMENTARIOS:
1- Este material cumplirá con todas las indicaciones detalladas en la especificación técnica correspondiente. 2- En caso de haber una solicitud adicional por parte de La Distribuidora o que el Fabricante entienda deba entregar información adicional, para la correcta evaluación de la propuesta, se deberá hacer por escrito y ser anexado a esta planilla de Datos Garantizados.