## FU-11B
PLANILLA DE DATOS GARANTIZADOS COMITÉ DE HOMOLOGACIÓN DE MATERIALES
CÓDIGOS
FUSIBLE DE EXPULSIÓN 2.1 A TIPO D |  |  |  |  | Norma | FU-11B
[5 empty] | Edenorte | 1007592
[5 empty] | Edeeste | N/A
[5 empty] | Edesur | N/A
ITEM | DATOS | UNIDAD | PEDIDO | OFRECIDO |  | COMENTARIO
1 | Empresa proveedora | …. | (*)
2 | Fabricante | …. | (*)
3 | Modelo | …. | (*)
4 | Norma de fabricación | …. | ANSI C 37.42
5 | Norma de ensayos | …. | ANSI C 37.41
6 | Características Dimensionales
6.1 | A (Longitud total mínima) | mm | 584.2
6.2 | B (Longitud tubo auxiliar) | mm | 136.5
6.3 | C (Diámetro interior cabeza) | mm | 12.7
6.4 | D (Diámetro exterior cabeza) | mm | 19.9
6.5 | E (Diámetro tubo auxiliar) | mm | 7.9
7 | Cabeza | …. | Removible
8 | Tipo de curva característica | …. | D
9 | Características Eléctricas
9.1 | Intensidad asignada | A | 2.1
9.2 | Intensidad máxima de corte | A | 2.1
10 | Embalaje | …. | (*)
11 | Presentación de muestra | …. | SI
(*) A indicar por el oferente
Fecha de Aprobación:25/05/12
………………………………………………………….
Fecha de la oferta
| …………………………………………………………. |  |  |  | …………………………………….
| Nombre y firma del oferente |  |  |  | Sello
COMENTARIOS:
1- Este material cumplirá con todas las indicaciones detalladas en la especificación técnica correspondiente. 2- En caso de haber una solicitud adicional por parte de La Distribuidora o que el Fabricante entienda deba entregar información adicional, para la correcta evaluación de la propuesta, se deberá hacer por escrito y ser anexado a esta planilla de Datos Garantizados.