## UGCM
COMPONENTE DEL SISTEMA DE MEDICIÓN CONCENTRADA EN ALTURA (SMCA) |  |  |  | Foto de referencia
UNIDAD PARA GESTIÓN DE DATOS, PARAMETROS Y COMUNICACIÓN DE LOS MEDIDORES (UGCM) |  |  |  | Edenorte |  | 1009615
ITEM | DATOS | UNIDAD | PEDIDO | OFRECIDO | COMPROBACIÓN Y MEDICIÓN | RESULTADO
1 | Fabricante | ------ | (*)
2 | Modelo | ------ | (*)
3 | País de origen | ------ | (*)
4 | Norma de fabricación y ensayos | ------ | (*)
5 | Características constructivas | ------
5.1 | Grado de protección | ------ | IP 54 (IEC) ó Tipo 3R (NEMA)
5.2 | Grado de resistencia al impacto | ------ | IK 10
5.3 | Cobertura o material de fabricación de los componentes de la UGCM | ------ | Termoplástico de alta resistencia.
5.4 | Dispositivo Precinto minino (Porta Sello) | …. | SI
6 | Condiciones ambientales
6.1 | Temperatura de operación (Promedio diario ) | º C | 30
6.2 | Máxima a la Sombra | ºC | 75
6.3 | Mínimo | ºC | -5
6.4 | Promedio Diario | ºC | 30
6.5 | Condición de uso | ------ | Intemperie
6.6 | Régimen | ------ | Continuo
6.7 | Clima | ------ | Tropical
6.8 | Ambiente | ------ | Salino Severo
7 | Instalación de la UGCM
7.1 | Tipo de montaje / fijación | ------ | Ver acápite 6.6 en la EETT0106
7.2 | Tipo de comunicación | ------ | Ver acápite 6.7 en la EETT0106
7.3 | Registro de data histórica | ------ | Si
8 | Tipo de comunicación
8.1 | Modulo de Concentrado con el sistema de gestión | ------ | Ver acápite 7 en la EETT0106
8.2 | Modulo de Concentrado con un equipo local | ------ | Ver acápite 7 en la EETT0106
8.3 | Aseguramiento de la información | ------ | Encriptada
9 | Condiciones generales
9.1 | Tensión de operación | V | 120V hasta 240V (± 20)(autorango)
9.2 | Frecuencia | Hz | 60
9.3 | Aseguramiento de la información | …. | SI
9.4 | Garantía Mínima por Defectos de Fábrica | Años | 5
10 | Sistema de Almacenamiento e Identificación
10.1 | Tipo de Etiqueta Electrónica Para identificación de Activos (**) | …. | RFID
10.2 | Datos Incluidos en la Etiqueta Electrónica Para Identificación de Activos (RFID) (**) | …. | Marca - Modelo - Año de Fabricación - Voltaje de Operación - Clase del Medidor - Serie del Medidor -Forma FM.
(*) A indicar por el oferente
(**) Este valor puede variar a solicitud del requirente
(***) Ver EETT0106, parte integral de la oferta técnica. |  |  |  | FECHA DE ACTUALIZACION: 23-01- 2016
…………………………………………………………………………
Fecha de la oferta
| ………………………………………………………………………………. |  |  |  | ………………………………………….
| Nombre y firma del oferente |  |  |  | Sello
COMENTARIOS: | [5 empty] | RCCCDRP
En caso de haber una solicitud adicional por parte de La Distribuidora o que el Fabricante entienda deba entregar información adicional, para la correcta evaluación de la propuesta, se deberá hacer por escrito y ser anexado a esta tabla de Datos Garantizados.