## 1013507
FICHA DE DATOS GARANTIZADOS DIRECCIÓN DE REDUCCIÓN DE PÉRDIDAS DEPARTAMENTO CONTROL DE CALIDAD MATERIALES Y PROCESOS
TRANSFORMADOR TIPO SPK 003 MODULO 240V XMC EN61558 | [5 empty] | CÓDIGOS
Norma
[6 empty] | Edenorte | 1013507
ITEM | DATOS | CLASIFICACIÓN | UNIDAD | PEDIDO | OFRECIDO | COMPROBACIÓN Y MEDICIÓN | RESULTADO
1 | Empresa Proveedora | NC | …. | (*)
2 | Fabricante | NC | …. | (*)
3 | Modelo | NC | …. | (*)
4 | País de Origen | NC | …. | (*)
5 | Dimenciones | C | mm | 5.5
5.1 | Altura | C | mm | 15
5.2 | Ancho | C | mm | 22
5.3 | Largo | C | mm | 24
6 | Temperatura de trabajo | NC | °C | -40 A 120
7 | Voltaje Primario | C | v | 230
8 | Voltaje Secundario | C | v | 6
9 | Voltaje Nominal | C | v | 6
10 | Voltaje sin Carga | C | v | 10.8
11 | Corriente Nominal | C | mA | 58
12 | Devanado | C | …. | Doble Cara
13 | Frecuencia | C | HZ | 50-60
(*) A indicar por el oferente
(C) Crítico, son caracteristicas en las cuales no debe haber ninguna variacion respecto a lo pedido.
(NC) No es Crítico | [5 empty] | FECHA DE REVISION: 09-NOVIEMBRE-2018; V1
……………………………………………………………………………………………………………………………..…
Fecha de la Oferta
| …………………………………………………………………………………………….…………………………………. |  |  |  |  | …………………………………………..…………..…………..…………..
| Nombre y Firma del Oferente |  |  |  |  | Sello
COMENTARIOS:
En caso de haber una solicitud adicional por parte de La Distribuidora o que el Fabricante entienda deba entregar información adicional, para la correcta evaluación de la propuesta, se deberá hacer por escrito y ser anexado a esta tabla de Datos Garantizados.