## 1011023
FICHA DE DATOS GARANTIZADOS DIRECCIÓN DE REDUCCIÓN DE PÉRDIDAS DEPARTAMENTO CONTROL DE CALIDAD MATERIALES Y PROCESOS
KIT DE BLINDAJE ELÉCTRICO PARA BORNES CON CINTA CONDUCTIVA |  |  |  | CÓDIGOS
Norma
|  |  |  | Edenorte |  | 1011023
Edeeste
Edesur
ITEM | DATOS | UNIDAD | PEDIDO | OFRECIDO | COMPROBACIÓN Y MEDICIÓN | RESULTADO
1 | Proceso de Compras | …. | (*)
2 | Empresa proveedora | …. | (*)
3 | Fabricante | …. | (*)
4 | Marca | …. | (*)
5 | Modelo | …. | (*)
6 | País de origen | …. | (*)
7 | Norma de fabricación y ensayos | …. | ASTM-D-4325 / ASTM D3578-05
8 | Características generales Tape Mastic Mastic UEKC J80 | …. | ….
8.1 | Material | …. | Cinta de goma de masilla tipo UEKC J80
8.2 | Color | …. | Negro
8.3 | Resistencia a la tracción | MPA | 2.4
8.4 | Resistencia a la rotura | % | 800
8.5 | Tamaño | mm | 1.6 x 50 x 3000
8.6 | Voltaje de operación máximo | V | 1000
8.7 | Aplicación | …. | Interior / Exterior
9 | Características generales Guante de proteccion desechable de látex | …. | ….
9.1 | Material | …. | Latex Natural 100%
9.2 | Color | …. | Blanco
9.3 | Tamaño | …. | Size L
10 | Características generales Venda estructural Armorcast UEAC | …. | ….
10.1 | Material |  | Fibra de vidrio saturado en solucion de resina de uretano
10.2 | Tamaño | mm | 100 x 4.8
11 | Características generales Cinta Conductiva | …. | ….
11.1 | Color | …. | Natural
11.2 | Ancho | mm | 25
11.3 | Espesor | mm | 0.46
11.4 | Longitud | m | 4.6
11.5 | Elongación a la rotura | % | 0.05
11.6 | Material | …. | Aluminio o Cobre estañado
12 | Garantía | Años | 3
13 | Pruebas y ensayos de fábrica | …. | Presentar con la oferta.
14 | Empaque | …. | (*)
(*) A indicar por el oferente
…………………………………………………………………………………
Fecha de la Oferta
| …………………………………………………………………………………………….…………………………………. |  |  |  | ………………………………………………………
| Nombre y Firma del Oferente |  |  |  | Sello
COMENTARIOS:
En caso de haber una solicitud adicional por parte de La Distribuidora o que el Fabricante entienda deba entregar información adicional, para la correcta evaluación de la propuesta, se deberá hacer por escrito y ser anexado a esta tabla de Datos Garantizados.