## 1013501
FICHA DE DATOS GARANTIZADOS DIRECCIÓN DE REDUCCIÓN DE PÉRDIDAS DEPARTAMENTO CONTROL DE CALIDAD MATERIALES Y PROCESOS
TERMINAL ELECTRICO UNION MANGUITO | [5 empty] | CÓDIGOS
Norma
[6 empty] | Edenorte | 1013501
ITEM | DATOS | CLASIFICACIÓN | UNIDAD | PEDIDO | OFRECIDO | COMPROBACIÓN Y MEDICIÓN | RESULTADO
1 | Empresa Proveedora | NC | …. | (*)
2 | Fabricante | NC | …. | (*)
3 | Modelo | NC | …. | (*)
4 | País de Origen | NC | …. | (*)
5 | Diametro Exterior | C | mm | 5.5
6 | Largo | C | mm | 25
7 | Diametro Interior del aislante | C | mm | 4.8
8 | Temperatura de trabajo | NC | °C | -10 A 75
9 | Material de aislamiento | C | …. | PVC
10 | Tipo de empalme | C | …. | BUTT
11 | Rebestimiento del Contacto | NC | …. | Estaño
12 | Color | NC | …. | Azul
13 | Tipo de conductor tolerados | NC | AWG | 14-12
(*) A indicar por el oferente
(C) Crítico, son caracteristicas en las cuales no debe haber ninguna variacion respecto a lo pedido.
(NC) No es Crítico | [5 empty] | FECHA DE REVISION: 09-NOVIEMBRE-2018; V1
……………………………………………………………………………………………………………………………..…
Fecha de la Oferta
| …………………………………………………………………………………………….…………………………………. | [5 empty] | …………………………………………..
| Nombre y Firma del Oferente | [5 empty] | Sello
COMENTARIOS:
En caso de haber una solicitud adicional por parte de La Distribuidora o que el Fabricante entienda deba entregar información adicional, para la correcta evaluación de la propuesta, se deberá hacer por escrito y ser anexado a esta tabla de Datos Garantizados.