## 1013503
FICHA DE DATOS GARANTIZADOS DIRECCIÓN DE REDUCCIÓN DE PÉRDIDAS DEPARTAMENTO CONTROL DE CALIDAD MATERIALES Y PROCESOS
RESISTENCIA DE 4.7 KOHM/0.25W | [5 empty] | CÓDIGOS
Norma
[6 empty] | Edenorte | 1013503
ITEM | DATOS | CLASIFICACION | UNIDAD | PEDIDO | OFRECIDO | COMPROBACIÓN Y MEDICIÓN | RESULTADO
1 | Empresa Proveedora | NC | …. | (*)
2 | Fabricante | NC | …. | (*)
3 | Modelo | NC | …. | (*)
4 | País de Origen | NC | …. | (*)
5 | Valor | C | KOHM | 4.7
6 | Dimensiones | …. | …. | ….
6.1 | Largo | NC | mm | 6
6.2 | Ancho | NC | mm | 1.8
6.3 | Largo resistencia mas cable | NC | mm | 58
7 | Potencia Nominal | C | W | 0.25
8 | Técnologia | C | …. | Película de Carbono
9 | Terminación | C | …. | Axial
10 | Tolerancia | C | …. | 5%
11 | Anclaje | NC | …. | Horizontal
12 | Votaje de Operación Maximo | NC | v | 250
(*) A indicar por el oferente
(C) Crítico, son caracteristicas en las cuales no debe haber ninguna variacion respecto a lo pedido.
(NC) No es Crítico
FECHA DE REVISION: 09-NOVIEMBRE-2018; V1
……………………………………………………………………………………………………………………………..…
Fecha de la Oferta
| …………………………………………………………………………………………….…………………………………. | [5 empty] | …………………………………………..
| Nombre y Firma del Oferente | [5 empty] | Sello
COMENTARIOS:
En caso de haber una solicitud adicional por parte de La Distribuidora o que el Fabricante entienda deba entregar información adicional, para la correcta evaluación de la propuesta, se deberá hacer por escrito y ser anexado a esta tabla de Datos Garantizados.