## 1006022
FICHA DE DATOS GARANTIZADOS DIRECCIÓN DE REDUCCIÓN DE PÉRDIDA DEPARTAMENTO CONTROL DE CALIDAD MATERIALES Y PROCESOS
CONDULET 2" |  |  |  |  | Foto de referencia
[5 empty] | Edenorte |  | 1006022
ITEM | DATOS | CLASIFICACIÓN | UNIDAD | PEDIDO | OFRECIDO | COMPROBACIÓN Y MEDICIÓN | RESULTADO
1 | Proceso de Compras | No crítico | …. | *
2 | Empresa proveedora | Crítico | …. | *
3 | Fabricante | No crítico | …. | *
4 | Marca | Crítico | …. | *
5 | Modelo | No crítico | …. | *
6 | País de origen | No crítico | …. | *
7 | Norma de fabricación y ensayos | Crítico | …. | UL Standard: 514B CSA Standard: C22.2
8 | Características Constructivas | …. | …. | ….
8.1 | Material de fabricación | Crítico | …. | Acero galvanivado
9 | Características dimensiones | …. | …. | ….
9.1 | Material | Crítico | …. | Aleación de Zinc fundido a presión
9.2 | Diámetro de la abrazadera ajustable | Crítico | mm (pulg) | 50.81 (2")
9.3 | Cantidad de orificios en el caucho protector. | No crítico | Unds. | 6
9.4 | Cantidad de tornillos de ajuste para la caperuza y abrazadera | Crítico | Unds. | 4
9.5 | Entrada para tubería EMT ajustada por medio de abrazadera atornillable | Crítico | …. | Si
10 | Garantía | Crítico | años | ≥3
11 | Empaque | No crítico | …. | En caja de cartón de 5 unidades.
(*) A indicar por el oferente | [7 empty] | 0.375
CLASIFICACIÓN (CRÍTICO/NO CRÍTICO) Corresponde a parámetros de aceptación para cada ítem de la ficha.
| …………………………………………………………. |  |  |  | …………………………………….
| Fecha de la oferta |  |  |  | Sello
| …………………………………………………………. |  |  |  | …………………………………….
| Nombre y apellido del oferente |  |  |  |  | Firma del oferente
COMENTARIOS:
1- Este material cumplirá con todas las indicaciones detalladas en la especificación técnica correspondiente. 2- En caso de haber una solicitud adicional por parte de La Distribuidora o que el Fabricante entienda deba entregar información adicional, para la correcta evaluación de la propuesta, se deberá hacer por escrito y ser anexado a esta planilla de Datos Garantizados.